## Смета
Приложение №2
Смета на монтаж дома из газосиликатных блоков с утепленной кровлей из металлочерепицы.
1 этап.Строительно-монтажные работы.
№ п/п | Наименование работ | Ед. изм | Кол - во | Цена за ед.изм | Стоимость
Материалы
1 | Фундамент(раствор,арматура,песок,опалубка)~ (фундамент мелкозаглубленный 400/1000+плита 200) | м3 | 45 | 6000 | 270000
2 | Блоки | м3 | 82 | 3600 | 295200
3 | Плиты | шт. | 8 | 12000 | 96000
4 | Клей плиточный | меш. | 90 | 200 | 18000
5 | Кирпич | шт. | 2000 | 8 | 16000
6 | Цемент | меш. | 40 | 300 | 12000
7 | Песок | маш. | 2 | 10000 | 20000
8 | Пиломатериалы в ассортименте | м3 | 12 | 6000 | 72000
9 | Кровельные материалы (комплект металлочерепицы S=130м2) ~ | шт. | 1 | 170000 | 170000
10 | Крепежные материалы(гвозди, саморезы…) | кг | 100 | 200 | 20000
11 | Накладные расходы |  | 4% |  | 40000
12 | Доставка, разгрузка |  | 2% |  | 20000
|  |  |  | Итого | 1049200
Работа
1 | Монтаж фундамента | м3 | 45 | 4000 | 180000
2 | Монтаж стен из блоков | м3 | 82 | 3500 | 287000
3 | Монтаж премычек | м3 | 10 | 4500 | 45000
4 | Монтаж плит перкрытия | шт. | 8 | 1000 | 8000
5 | Монтаж кровли из металлочерепицы | м2 | 130 | 1200 | 156000
6 | Проектно-сметные работы | м2 | 120 | 300 | 36000
| Накладные расходы |  | 4% |  | 28000
|  |  |  | Итого | 740000
|  |  |  | ИТОГО | 1789200
Примечание:
*фундамент мелкозаглубленный (400/1000) с монолитной плитой перекрытия(200мм);
*несущие стены - блоки 600/250/400;
*внутренние перегородки - блоки 600/250/100;
*перекрытие над первым этажом-плиты ж/б;
*кровля-из металлочерепицы утепленная, без подшивки;
*стоимость кровельных работ корректируются в зависимости от применен-
ных материалов, фактических размеров и конструкции кровли;
*знак(~) указывает ориентировочную среднюю стоимость,
*окончательную смету возможно расчитать после утверждения проекта,
*стоимость и объем материалов корректируется по факту.
| Подрядчик:_____________ |  | Заказчик:______________